## 設計書
種市丸塗装及び維持修繕工事 設計書
| 設計額(税込) |  | 0 | 円
| 設計額(税抜) |  | 0 | 円
|  | 名 称 | 内容・規格・寸法等 |  |  | 数量 |  | 単 価 | 金 額
1 | [船体上下架及び滞架]
|  | 船体上下架料 | ３３トン |  |  | 1 | 式
|  | 滞船料 | 5日目から |  |  | 11 | 日
|  | 岸壁使用料 | 5日目まで |  |  | 5 | 日
小 計
2 | [船底清掃及び亜鉛板新替]
|  | 船底及び外舷清掃 | 清水洗浄、付着物除去 |  |  | 1 | 式
|  | 船底防蝕亜鉛板新替 | 亜鉛板 Ｂ-4 30×100×200 |  |  | 48 | 枚
|  | ビニールパテ |  |  |  | 1 | ケ
|  | 工料 | 脱着 |  |  | 1 | 式
小 計
3 | [昇降用タラップ設置及び撤去] |  | レッカー車、工料 |  |  | 1 | 式
4 | [上甲板、木甲板ピッチ詰替え及び一部ノミ打ち補修]
|  |  | 木甲板 長さ13,500mm×巾4,300mm 58㎡ |  |  | 1 | 式
ピッチ、ノミ打ち用マキハダ、ピッチ溶融用プロパンガス、
溶接加工工料
5 | [船内養生] |  | 上甲板及びサロン、ベニヤ、工料 |  |  | 1 | 式
6 | ［機関室 補機循環水出口配管新替］ |  | Ｓ・G・P管 |  | 25Ａ×2,000mm
|  |  | フランジ |  | 25Ａ×5K
|  |  | フランジゴムパッキン |  | 25Ａ×5K | 1 | 式
|  |  | ボールト、ナット |  | 10Φ×38mm
|  |  | 工料 |  | 溶接及び加工
7 | [海水吸入蓋脱着] |  |  |  |  | 1 | 式
8 | [ 化学泡消火器新替え] |  | ヤマトプロテックＳＦ－１０ |  |  | 2 | 本
9 | [操舵室上艏側船内スピーカー新替え] |  | 工料込 |  |  | 1 | 式
10 | [防蝕亜鉛板新替え] |  | 主機関、冷却水管通路、減速機、手数料、工料 |  |  | 1 | 式
11 | [防蝕亜鉛板新替え] |  | ＣＰＰポンプユニット、スタンチューブ、工料手数料 |  |  | 1 | 式
12 | ［主機関、補機関整備］ |  | 燃料弁（チップ新替え）圧力試験、過給機開放、整備、復旧、
|  | ヤンマーディーゼル | 清水、海水ポンプ整備開放、整備、復旧 |  |  | 1 | 式
|  | 6GHK-ST1 | オイル、清水、インタークーラー開放、整備、復旧
|  | 370PS×2250RPM | セルモーター開放、整備、復旧
13 | [主機関、補助機関整備] |  | エレメント新替え、燃料コシキ、潤滑油コシキ、沈殿槽、油水分離機、手数料含み |  |  | 1 | 式
14 | [潤滑油交換] |  | 30番20Ｌ、廃油処理 |  |  | 3 | 缶
15 | [ビルジ汲み取り清掃] |  | 約100Ｌ |  |  | 1 | 式
16 | [塗装工事] |  | ※１
|  | 喫水線上外板塗装 | タッチアップ W/P1回、A/C2回、全面指定色（クリル１回） |  |  | 148 | ㎡
|  | 喫水線下外板塗装 | タッチアップ W/P1回、AC2回、全面指定色（ニューマルンゴールド） |  |  | 110 | ㎡
|  | 甲板室、甲板上構造物及びブルワーク内面塗装 | タッチアップ W/P1回、AC2回、全面指定色（アクリル１回）
|  | 暴露部甲板及びｳｫｰﾀｰｳｪｲ塗装 | タッチアップ W/P1回、AC2回、全面指定色（アクリル１回）
|  | 操舵室外壁及ﾚｰﾀﾞｰﾏｽﾄ塗装 | タッチアップ W/P1回、AC2回、全面指定色（アクリル１回）
|  | 諸機械類塗装 | タッチアップ AC1回、全面指定色（アクリル１回） |  |  | 1 | 式
|  | 船名等各符字塗装 | 在来に倣い黒ペンキ復元 |  |  | 1 | 式
小 計
| 1 | 工 事 費 計
| 2 | 諸 経 費 計
合 計 （１＋２）
消費税及び地方消費税
総 計